## Sheet1
IF段
类型 | 名称 | 长度 | 来源或去处 | 注释
in | if_inst | 16 | ram2 | 从RAM2读到的指令
| if_branch | 16 | ID | 从ID段得到的分支地址
| if_jump | 16 | ID | 从ID段得到的跳转地址
| if_branchjump_ctr | 2 | ID | 是否跳转。"00"表示不跳转，"01"表示branch，"10"表示jump
| if_flush_from_id | 1 | ID | PC是否不能+1（此时是LW存到寄存器后已解决数据冲突后，正常地重复执行指令）
| if_flush_from_exe | 1 | EXE | PC是否不能+1（此时在按MEM的要求读写指令地址区）
| if_wboraddr | 16 | EXE | ALU1算出的结果，如果在指令地址区，就要搞事了
| if_memwrite | 1 | EXE | 是否要写入指令寄存器
| if_memwritedata | 16 | EXE | 写入的数据
| clk | 1 | 板子
| rst | 1 | 板子
out | id_inst | 16 | IF/ID | id_inst <= if_inst
| id_pc | 16 | IF/ID | id_pc <= pc + 1
| ram2_we | 1 | ram2 | Write Enable
| ram2_oe | 1 | ram2 | Output Enable
| ram2_en | 1 | ram2 | Enable
| ram2_addr | 18 | ram2 | ram2的地址
| mem_inst | 16 | MEM | 读到的指令，送给MEM段以供选择
内部信号 | pc | 16 |  | 寄存器，表示当前执行指令的地址
IF/ID段
in | in_id_inst | 16 | IF
| in_id_pc | 16 | IF
| if_id_flush | 1 | ID | 指令是否不能更新为下一条
out | out_id_inst | 16 | ID
| out_id_pc | 16 | ID
ID段
类型 | 名称 | 长度 | 来源或去处 | 注释
in | id_inst | 16 | IF/ID | 指令
| id_pc | 16 | IF/ID | 下一条指令的地址
| id_readdata1 | 16 | RegFile | 读出的第一个寄存器的内容
| id_readdata2 | 16 | RegFile | 读出的第二个寄存器的内容
| id_IH | 16 | RegFile | IH的内容
| id_SP | 16 | RegFile | SP的内容
| id_T | 16 | RegFile | T的内容
| id_RA | 16 | RegFile | RA的内容
| id_isLW | 1 | ID/EXE | 上一条指令是否LW指令
| id_regdst | 4 | ID/EXE | 上一条指令写入的寄存器
| rst | 1 | 板子
out | exe_alu1_operand1 | 16 | ID/EXE | ALU1的第一个操作数 | 注：在译码后对in中的读入寄存器数据进行选择
| exe_alu1_operand2 | 16 | ID/EXE | ALU1的第二个操作数
| exe_alu1_opkind |  | ID/EXE | ALU1的运算类型
| reg_readno1 | 4 | RegFile | 读第一个寄存器的编号
| reg_readno2 | 4 | RegFile | 读第二个寄存器的编号
| exe_readno1 | 4 | ID/EXE | 读第一个寄存器的编号
| exe_readno2 | 4 | ID/EXE | 读第二个寄存器的编号
| exe_regwrite | 1 | ID/EXE | 是否需要写入寄存器
| exe_regdst | 4 | ID/EXE | 写入哪个寄存器
| if_branch_ctr | 1 | IF | 是否跳转
| if_branch | 16 | IF | 跳转到的地址
| exe_memwrite | 1 | ID/EXE | 是否SW
| exe_memwritedata | 16 | ID/EXE | 写入内存的内容
| exe_memtoreg | 1 | ID/EXE | 写回的内容是来自ALU的输出还是访存得到的数据
| id_exe_isLW | 1 | ID/EXE | 这条指令是不是LW指令
| id_exe_regdst | 4 | ID/EXE | 写入哪个寄存器
| if_flush_from_id | 1 | IF | PC是否不能+1
| if_id_flush | 1 | IF/ID | 指令是否不能更新为下一条
RegFile
类型 | 名称 | 长度 | 来源或去处 | 注释
in | reg_writeno | 4 | WB | 写寄存器的序号（给SP，IH，T等特殊寄存器也编号）
| reg_writedata | 16 | WB | 写入寄存器的内容
| reg_we | 1 | WB | 是否写入
| reg_readno1 | 4 | ID | 读第一个寄存器的编号
| reg_readno2 | 4 | ID | 读第二个寄存器的编号
| clk | 1 | 板子
| rst | 1 | 板子
out | id_readdata1 | 16 | ID | 读出的第一个寄存器的内容
| id_readdata2 | 16 | ID | 读出的第二个寄存器的内容
| id_IH | 16 | ID | IH的内容
| id_SP | 16 | ID | SP的内容
| id_T | 16 | ID | T的内容
| id_RA | 16 | ID | RA的内容
ID/EXE段
类型 | 名称 | 长度 | 来源或去处 | 注释
in | in_exe_alu1_operand1 | 16 | ID | ALU1的第一个操作数
| in_exe_alu1_operand2 | 16 | ID | ALU1的第二个操作数
| in_exe_alu1_opkind |  | ID | ALU1的运算类型
| in_exe_regwrite | 1 | ID | 是否需要写入寄存器
| in_exe_regdst | 4 | ID | 写入哪个寄存器
| in_exe_memwrite | 1 | ID | 是否SW
| in_exe_memwritedata | 16 | ID | 写入内存的内容
| in_exe_memtoreg | 1 | ID | 写回的内容是来自ALU的输出还是访存得到的数据
| in_exe_readno1 | 4 | ID | 读第一个寄存器的编号
| in_exe_readno2 | 4 | ID | 读第二个寄存器的编号
| id_exe_isLW | 1 | ID | 这条指令是不是LW指令
| id_exe_regdst | 4 | ID | 写入哪个寄存器
out | out_exe_alu1_operand1 | 16 | EXE | ALU1的第一个操作数
| out_exe_alu1_operand2 | 16 | EXE | ALU1的第二个操作数
| out_exe_alu1_opkind |  | EXE | ALU1的运算类型
| out_exe_regwrite | 1 | EXE | 是否需要写入寄存器
| out_exe_regdst | 4 | EXE | 写入哪个寄存器
| out_exe_memwrite | 1 | EXE | 是否SW
| out_exe_memwritedata | 16 | EXE | 写入内存的内容
| out_exe_memtoreg | 1 | EXE | 写回的内容是来自ALU的输出还是访存得到的数据
| out_exe_readno1 | 4 | EXE | 读第一个寄存器的编号
| out_exe_readno2 | 4 | EXE | 读第二个寄存器的编号
| id_isLW | 1 | ID | 送给下一条指令
| id_regdst | 4 | ID | 送给下一条指令
EXE
类型 | 名称 | 长度 | 来源或去处 | 注释
in | exe_alu1_operand1 | 16 | ID/EXE | ALU1的第一个操作数
| exe_alu1_operand2 | 16 | ID/EXE | ALU1的第二个操作数
| exe_alu1_opkind |  | ID/EXE | ALU1的运算类型
| exe_regwrite | 1 | ID/EXE | 是否需要写入寄存器
| exe_regdst | 4 | ID/EXE | 写入哪个寄存器
| exe_memwrite | 1 | ID/EXE | 是否SW
| exe_memwritedata | 16 | ID/EXE | 写入内存的内容
| exe_memtoreg | 1 | ID/EXE | 写回的内容是来自ALU的输出还是访存得到的数据
| exe_readno1 | 4 | ID/EXE | 读第一个寄存器的编号
| exe_readno2 | 4 | ID/EXE | 读第二个寄存器的编号
| exe_mem_wboraddr | 16 | EXE/MEM | EXE/MEM段的ALU1算出的结果
| exe_mem_regwrite | 1 | EXE/MEM | EXE/MEM段的是否需要写入寄存器
| exe_mem_regdst | 4 | EXE/MEM | EXE/MEM段的写入哪个寄存器
| mem_wb_data | 16 | MEM/WB | MEM/WB段的写回寄存器的数据（从mem_wboraddr和ram1_data中选择）
| mem_wb_regwrite | 1 | MEM/WB | MEM/WB段的是否需要写入寄存器
| mem_wb_regdst | 4 | MEM/WB | MEM/WB段的写入哪个寄存器
| rst | 1 | 板子
out | mem_regwrite | 1 | EXE/MEM | 是否需要写入寄存器
| mem_regdst | 4 | EXE/MEM | 写入哪个寄存器
| mem_wboraddr | 16 | EXE/MEM | ALU1算出的结果
| mem_memwrite | 1 | EXE/MEM | 是否SW
| mem_memwritedata | 16 | EXE/MEM | 写入内存的内容
| mem_memtoreg | 1 | EXE/MEM | 写回的内容是来自ALU的输出还是访存得到的数据
| if_wboraddr | 16 | IF | ALU1算出的结果，直接传给IF段
| if_flush_from_exe | 1 | IF | PC是否不能+1（此时在按MEM的要求读写指令地址区）
EXE/MEM段
类型 | 名称 | 长度 | 来源或去处 | 注释
in | in_mem_regwrite | 1 | EXE | 是否需要写入寄存器
| in_mem_regdst | 4 | EXE | 写入哪个寄存器
| in_mem_wboraddr | 16 | EXE | ALU1算出的结果
| in_mem_memwrite | 1 | EXE | 是否SW
| in_mem_memwritedata | 16 | EXE | 写入内存的内容
| in_mem_memtoreg | 1 | EXE | 写回的内容是来自ALU的输出还是访存得到的数据
out | out_mem_regwrite | 1 | MEM | 是否需要写入寄存器
| out_mem_regdst | 4 | MEM | 写入哪个寄存器
| out_mem_wboraddr | 16 | MEM | ALU1算出的结果
| out_mem_memwrite | 1 | MEM | 是否SW
| out_mem_memwritedata | 16 | MEM | 写入内存的内容
| out_mem_memtoreg | 1 | MEM | 写回的内容是来自ALU的输出还是访存得到的数据
| exe_mem_wboraddr | 16 | EXE | ALU1算出的结果
| exe_mem_regwrite | 1 | EXE | 是否需要写入寄存器
| exe_mem_regdst | 4 | EXE | 写入哪个寄存器
MEM
类型 | 名称 | 长度 | 来源或去处 | 注释
in | mem_regwrite | 1 | EXE/MEM | 是否需要写入寄存器
| mem_regdst | 4 | EXE/MEM | 写入哪个寄存器
| mem_wboraddr | 16 | EXE/MEM | ALU1算出的结果
| mem_memwrite | 1 | EXE/MEM | 是否SW
| mem_memwritedata | 16 | EXE/MEM | 写入内存的内容
| mem_memtoreg | 1 | EXE/MEM | 写回的内容是来自ALU的输出还是访存得到的数据
| mem_inst | 16 | IF | IF段读到的指令
| clk | 1 | 板子
| rst | 1 | 板子
out | ram1_we | 1 | ram1 | Write Enable
| ram1_oe | 1 | ram1 | Output Enable
| ram1_en | 1 | ram1 | Enable
| ram1_addr | 18 | ram1 | ram1的地址
| wb_data | 16 | MEM/WB | 写回寄存器的数据（从mem_wboraddr，ram1_data和mem_inst中选择）
| wb_regwrite | 1 | MEM/WB | 是否需要写入寄存器
| wb_regdst | 4 | MEM/WB | 写入哪个寄存器
inout | ram1_data | 16 | ram1 | ram1的数据
MEM/WB段
类型 | 名称 | 长度 | 来源或去处 | 注释
in | in_wb_data | 16 | MEM | 写回寄存器的数据（从mem_wboraddr，ram1_data和mem_inst中选择）
| in_wb_regwrite | 1 | MEM | 是否需要写入寄存器
| in_wb_regdst | 4 | MEM | 写入哪个寄存器
out | out_wb_data | 16 | WB | 写回寄存器的数据（从mem_wboraddr，ram1_data和mem_inst中选择）
| out_wb_regwrite | 1 | WB | 是否需要写入寄存器
| out_wb_regdst | 4 | WB | 写入哪个寄存器
| mem_wb_data | 16 | EXE | 写回寄存器的数据（从mem_wboraddr，ram1_data和mem_inst中选择）
| mem_wb_regwrite | 1 | EXE | 是否需要写入寄存器
| mem_wb_regdst | 4 | EXE | 写入哪个寄存器
WB
类型 | 名称 | 长度 | 来源或去处 | 注释
in | wb_data | 16 | MEM/WB | 写回寄存器的数据（从mem_wboraddr，ram1_data和mem_inst中选择）
| wb_regwrite | 1 | MEM/WB | 是否需要写入寄存器
| wb_regdst | 4 | MEM/WB | 写入哪个寄存器
| rst | 1 | 板子
out | reg_writeno | 4 | RegFile | 写寄存器的序号（给SP，IH，T等特殊寄存器也编号）
| reg_writedata | 16 | RegFile | 写入寄存器的内容
| reg_we | 1 | RegFile | 是否写入